## Sheet1
Device | Pin name | ATMega2560 Pin | Arduino Pin | Other Pin | Explantion
BNO055 | Vin |  | 3.3V |  | Vin
BNO055 | 3VO |  |  |  | 3.3 Volts out
BNO055 | GND |  |  | GND | Ground
BNO055 | SCL |  | 21 (SCL) |  | I2C Clock
BNO055 | SDA |  | 20 (SDA) |  | I2C Data
BNO055 | RST |  | RESET |  | Reset
BNO055 | ADR |  |  |  | Changes I2C address from 0x28 to 0x29
ESCs | GND0
ESCs | GND1
ESCs | GND2
ESCs | GND3
ESCs | GND4
ESCs | GND5
ESCs | ESC_signal_0 | PE0 | RX0
ESCs | ESC_signal_1 | PE1 | TX0
ESCs | ESC_signal_2 | PE4 | 2
ESCs | ESC_signal_3 | PE5 | 3
ESCs | ESC_signal_4 | PG5 | 4
ESCs | ESC_signal_5 | PE3 | 5
ESCs | ESC_signal_6 | PH3 | 6
ESCs | ESC_signal_7 | PH4 | 7
MAX3468 | RO |  | RX3 |  | RS485 Receive Ouput
MAX3468 | RE | PA6 | 28 |  | RS485 Receive Enable
MAX3468 | DE | PA7 | 29 |  | RS485 Drive Enable
MAX3468 | DI |  | TX3 |  | RS485 Drive Input
MAX3468 | VCC |  |  | 5V | RS485 Vin
MAX3468 | Ground |  |  | GND | Ground
MAX3468 | A |  |  | TETHER_TX | imput from tether
MAX3468 | B |  |  | TETHER_RX | output to tether
MAX4312ESE | VCC |  |  | 5V
MAX4312ESE | GND |  |  | GND
MAX4312ESE | IN0 |  |  | VIDEO_0
MAX4312ESE | IN1 |  |  | VIDEO_1
MAX4312ESE | IN2 |  |  | VIDEO_2
MAX4312ESE | IN3 |  |  | VIDEO_3
MAX4312ESE | IN4 |  |  | VIDEO_4
MAX4312ESE | IN5 |  |  | VIDEO_5
MAX4312ESE | IN6 |  |  | VIDEO_6
MAX4312ESE | IN7 |  |  | VIDEO_7
MAX4312ESE | A0 | PA3 | 25 |  | Video Mux
MAX4312ESE | A1 | PA4 | 26 |  | Video Mux
MAX4312ESE | A2 | PA5 | 27 |  | Video Mux
MAX4312ESE | VIDEO_OUT |  |  | VIDEO_OUT
Video Balun? | "+ in" |  |  | VIDEO_OUT?
Video Balun? | "- in" |  |  | GND?
Video Balun? | "+ out" |  |  | TETHER_VIDEO
Video Balun? | "- out" |  |  | TETHER_VIDEO